## PGN
| PGN Name | Src | Dec | PGN | Dec | Len | Byte 5 | Byte 6 | Byte 7 | Byte 8 | Byte 9 | Byte 10 | Byte 11 | Byte 12 | Byte 13 | PGN 0x80, 0x81, Src, PGN, # of DataBytes, [Data Bytes], CRC
Steer Module | Steer Data | 7F | 127 | FE | 254 | 8 | Speed |  | Status | steerAngle |  | xte | SC1to8 | SC9to16 | CRC
IP = 192.168.5.126 | Steer Settings | 7F | 127 | FC | 252 | 8 | gainP | highPWM | lowPWM | minPWM | countsPerDeg | steerOffset |  | ackermanFix | CRC
Hello = 126
Port = 5126 | Steer Config | 7F | 127 | FB | 251 | 8 | set0 | pulseCount | minSpeed | sett1 | *** | *** | *** | *** | CRC
00 00 56 00 00 7E
| From AutoSteer | 7E | 126 | FD | 253 | 8 | ActualSteerAngle * 100 |  | IMU Heading Hi/Lo |  | IMU Roll Hi/Lo |  | Switch | PWMDisplay | CRC
| From Autosteer 2 | 7E | 126 | FA | 250 | 8 | Sensor Value | * | * | * | * | * | * | * | CRC
Machine Module
| Machine Data | 7F | 127 | EF | 239 | 8 | uturn | speed*10 | hydLift | Tram | Geo Stop | *** | SC1to8 | SC9to16 | CRC
IP = 192.168.5.123
Hello = 123 | Machine Config | 7F | 127 | EE | 238 | 8 | raiseTime | lowerTime | hydEnable | set0 | User1 | User2 | User3 | User4 | CRC
Port = 5123
00 00 56 00 00 7B | Pin Config | 7F | 127 | EC | 236 | 24 | 1 | 2 | 3 | 4 | 5 | 6 | 7 | 8 | 9 | 10 | 11 | 12 | 13 | 14 | 15 | 16 | 17 | 18 | 19 | 20 | 21 | 22 | 23 | 24 | CRC
| SectionDimensions | 7F | 127 | EB | 235 | 33 | 1 | 1Hi | 2 | 2Hi | 3 | 3Hi | 4 | 4Hi | 5 | 5Hi | 6 | 6Hi | 7 | 7Hi | 8 | 8Hi | 9 | 9Hi | 10 | 10Hi | 11 | 11Hi | 12 | 12Hi | 13 | 13Hi | 14 | 14Hi | 15 | 15Hi | 16 | 16Hi | NumSec | CRC
| From Machine | 7B | 123 | ED | 236: 237; 24: 8; 1: 1; 2: 2; 3: 3; 4: 4; 5: *
| 64 sections | 7F | 127 | E5 | 236: 229; 24: 10; 1: 1to8; 2: 9to16; 3: 17to24; 4: 25to32; 5: 33to40; 6: 41to48; 7: 49to56; 8: 57to64; 9: Lspeed; 10: Rspeed; 11: CRC; 13: ** Speed is in m/s * 10
IMU
| From IMU | 79 | 121 | D3 | 236: 211; 24: 8; 1: Heading; 3: Roll; 5: Gyro; 7: 0; 8: 0; 9: CRC
IP = 192.168.5.121
Hello = 121
Port = 5121
00 00 56 00 00 79
GPS
| Main Antenna | 7C | 124 | D6 | 236: 214; 1: Main Antenna
IP = 192.168.5.124
Hello = na
Port = 5124
00 00 56 00 00 7C
Tool GPS
| Tool Antenna | 7D | 125 | D7 | 236: 215; 1: Tool Antenna
IP = 192.168.5.125
Hello = 125
Port = 10,000 | bar: 3
00 00 56 00 00 7D
GPS/IMU/WAS
From imu/WAS | ToAutosteer | 79 | 122 | F9 | 236: 249; 24: 8; 1: WAS_Lo; 2: WAS_Hi
192.168.5.122
Port 5122
00 00 56 00 00 79
Tool Steer | Tool Steering Data | 7F |  | E9 | 236: 233; 24: 8; 1: Low XTE; 2: High XTE; 3: Status; 4: Low Veh XTE; 5: High Veh XTE; 6: Speed * 10; 7: *; 8: *; 9: CRC
IP = 192.168.5.226 | Tool Config | 7F |  | E8 | 236: 232; 24: 8; 1: P; 2: Integral; 3: minPWM; 4: highPWM; 6: WAS Counts; 7: WAS Offset; 8: Max Steer; 9: CRC
Hello = 226
Port = 5226 | Tool Settings | 7F |  | E7 | 236: 231; 24: 8; 1: Invert WAS; 2: Inv Steer; 3: *; 4: *; 5: *; 6: *; 7: *; 8: *; 9: CRC
00 00 56 00 00 7A
| From Tool Steer | 7A | 122 | E6 | 236: 230; 24: 8; 1: Low Actual; 2: High Actual; 3: Low Error; 4: High Error; 5: Tool PWM; 6: Status; 7: *; 8: *; 9: CRC
| Switch Control | 77 | 119 | EA | 236: 234; 1: Main; 2: Res; 3: Res; 4: # sections; 5: On Group 0; 6: Off Group 0; 7: On Group 1; 8: Off Group 1; 9: CRC
Hello Sent To Module | Hello | 7F |  |  | 236: 200; 24: 3; 1: Module ID; 2: 0; 3: 0; 4: CRC
Hello Reply to AgIO | Steer Reply | 126 |  |  | 236: 126; 24: 5; 1: AngleLo; 2: AngleHi; 3: CountsLo; 4: CountsHi; 5: Switchbyte; 6: CRC
| Machine Reply | 123 |  |  | 236: 123; 24: 5; 1: relayLo; 2: relayHi; 3: *; 4: *; 5: *; 6: CRC
| IMU Reply | 121 |  |  | 236: 121; 24: 5; 1: *; 2: *; 3: *; 4: *; 5: *; 6: CRC
| GPS Reply | 120 |  |  | 236: 120; 24: 5; 1: *; 2: *; 3: *; 4: *; 5: *; 6: CRC
From AgIO | Subnet Change | 7F |  |  | 236: 201; 24: 5; 1: 201; 2: 201; 3: IP_One; 4: IP_Two; 5: IP_Three; 6: CRC
From AgIO | Scan request | 7F |  |  | 236: 202; 24: 3; 1: 202; 2: 202; 3: 5; 4: CRC
Subnet Reply to AgIO | Subnet Steer | 126 |  |  | 236: 203; 24: 7; 1: ipOne; 2: ipTwo; 3: ipThree; 4: 126; 5: SrcOne; 6: SrcTwo; 7: SrcThree; 8: CRC
| Subnet Machine | 123 |  |  | 236: 203; 24: 7; 1: ipOne; 2: ipTwo; 3: ipThree; 4: 123; 5: SrcOne; 6: SrcTwo; 7: SrcThree; 8: CRC
| Subnet IMU | 121 |  |  | 236: 203; 24: 7; 1: ipOne; 2: ipTwo; 3: ipThree; 4: 121; 5: SrcOne; 6: SrcTwo; 7: SrcThree; 8: CRC
| Subnet GPS | 120 |  |  | 236: 203; 24: 7; 1: ipOne; 2: ipTwo; 3: ipThree; 4: 120; 5: SrcOne; 6: SrcTwo; 7: SrcThree; 8: CRC
| IP, MAC | In |  | Out
Steer Module | 126, 7E | 254 | FE | 253 | bar: 236
Machine Module | 123, 7B | 239 | EF | 237 | bar: 236
IMU | 121, 79 |  |  | 211 | bar: 236
GPS | 124, 7C